## Parameter testing
Variables | Unit | # of values
Strength parameter | - | 5+2 | 0.1 | 0.3 | 0.5 | 0.7 | 0.9 | 1 | 2 | 0.05* | 5*
|  |  | 1 | 3 | 5 | 7 | 9 | 0 | 2 | 4 | 6
Dip angle | ° | 6 | 15 | 30 | 45 | 60 | 75 | 90
|  |  | a | b | c | d | e | f
Deformed layer(s) | - | 3 | 1: Crust only; 3: ML only; 5: Whole litho
|  |  | i | j | k
Geotherm (MOHO temp) | K | 3 | 1: Cold (781); 3: Ref (881); 5: Hot (981)
|  |  | l | m | n
Initial plastic strain magnitude | - | 3 | 1: 0; 3: 0.25-0.75; 5: 0.5-1.5
|  |  | x | y | z
Initial strain extent | km | 3 | 1: 200; 3: 300; 5: 400
|  |  | 1 | 2 | 3
Initial upper plate extent | km | 3 | 1: 200; 3: 300; 5: 400
|  |  | 1 | 2 | 3
Divergent velocity (per side) | mm/yr | 3 | 1: 2.5; 3: 5; 5: 10
|  |  | 1 | 2 | 3
Red is reference
Total model

## Creep flow laws
field | calculated A | reference A | n | calc. vis. pref. | ref. vis. pref. | f
upper crust |  | 8.57e-28 | 4 |  |  | 0.5
lower crust |  | 7.13e-18 | 3 |  |  | 0.5
mantle lithosphere |  | 6.52e-16 | 3.5 |  |  | 0.5
asthenosphere |  | 5.33e-19 | 3.5
upper crust |  | 1.5e-50 | 1
lower crust |  | 1.5e-50 | 1
mantle lithosphere |  | 2.37e-15 | 1 |  |  | 0.5
asthenosphere |  | 1.5e-18 | 1

## Initial geotherm
T | k | H | q | thickness (m) | depth (m)
273 | - | - | - | 0 | 0
| 2.5 | 1e-06 |  | 20000 | 20000
| 2.5 | 4e-07 |  | 20000 | 20000
| 3 | 2e-08 |  | 80000 | 80000
| 57.15 | 0 |  | 480000 | 600000